## Full 1
XRI010 | U | Conjunt de proves de servei de les instal·lacions en habitatge.
Conjunt de proves de servei en habitatge, per comprovar el correcte funcionament de les següents instal·lacions: electricitat, TV/FM, porter automàtic, fontaneria, sanejament, calefacció i climatització.
Codi |  | Unitat | Descripció | Rendiment | Preu unitari | Import
1 |  |  | Materials
mt49prs110a |  | U | Prova de servei per comprovar el correcte funcionament de la instal·lació elèctrica en habitatge, inclús informe de resultats. | 1 | 18 | 18
mt49prs120a |  | U | Prova de servei per comprovar el correcte funcionament de la instal·lació de TV/FM en habitatge, inclús informe de resultats. | 1 | 12 | 12
mt49prs130 |  | U | Prova de servei per comprovar el correcte funcionament de la instal·lació de porter automàtic en habitatge, inclús informe de resultats. | 1 | 12 | 12
mt49prs140 |  | U | Prova de servei per comprovar el correcte funcionament de les instal·lacions de fontaneria i sanejament en habitatge, inclús informe de resultats. | 1 | 30 | 30
mt49prs150a |  | U | Prova de servei per comprovar el correcte funcionament de la instal·lació de calefacció amb dipòsit en habitatge, inclús informe de resultats. | 1 | 57 | 57
mt49prs155a |  | U | Prova de servei per comprovar el correcte funcionament de l'instal·lació de climatització (solament fred) en habitatge, inclús informe de resultats. | 1 | 12 | 12
|  |  |  | Subtotal materials: |  | 141
2 |  |  | Costos directes complementaris
|  | % | Costos directes complementaris | 2 | 141 | 2.82
|  |  |  | Costos directes (1+2): |  | 143.82