## Full 1
YCG010 | m² |  | Sistema S de xarxa de seguretat col·locada horitzontalment.
Sistema S de xarxa de seguretat fixa, col·locada horitzontalment, format per: xarxa de seguretat UNE-EN 1263-1 S A2 M100 Q M, de polipropilè d'alta tenacitat, sense nusos, de color taronja, per cobrir buits horitzontals de superfície compresa entre 250 i 500 m². Inclús corda d'unió de polipropilè, per unir les xarxes i platines i ganxos d'acer galvanitzat, per lligar la corda perimetral de les xarxes a un suport adequat.
Codi |  | Unitat |  | Descripció | Rendiment |  |  | Preu unitari |  | Import
1 |  |  |  | Materials
mt50sph010hd |  | m² |  | Xarxa de seguretat UNE-EN 1263-1 S A2 M100 Q M, de polipropilè d'alta tenacitat, sense nusos, de color taronja. Corda de xarxa de calibre 5,5 mm, amb tractament als rajos UV. Energia de la xarxa A2 (entre 2,2 i 4,4 kJ). Configuració de la xarxa quadrada, amb corda perimetral de polipropilè de 16 mm de diàmetre. | 1.409 |  |  | 3.77 |  | 5.31
mt50spr170b |  | m |  | Corda d'unió UNE-EN 1263-1 O de polipropilè d'alta tenacitat, amb tractament als rajos UV, D=8 mm i càrrega de ruptura superior a 7,5 kN. | 0.512 |  |  | 0.21 |  | 0.11
mt07ala011j |  | kg |  | Platina d'acer laminat UNE-EN 10025 S275JR, per aplicacions estructurals. Treballada i muntada en taller, per a col·locar en obra. | 0.009 |  |  | 2.42 |  | 0.02
mt50spr140c |  | U |  | Ganxo de fixació de 8 mm de diàmetre, d'acer galvanitzat en calent. | 0.037 |  |  | 0.91 |  | 0.03
[5 empty] | Subtotal materials: |  |  |  |  | 5.47
2 |  |  |  | Equip i maquinària
mq07ple010ff |  | U |  | Lloguer diari de plataforma elevadora de tisores, motor dièsel, de 15 m d'altura màxima de treball, inclús manteniment i assegurança de responsabilitat civil. | 0.01 |  |  | 129.04 |  | 1.29
mq07ple020ff |  | U |  | Transport a obra i retirada de plataforma elevadora de tisores, motor dièsel, de 15 m d'altura màxima de treball. | 0.001 |  |  | 128.4 |  | 0.13
[5 empty] | Subtotal equip i maquinària: |  |  |  |  | 1.42
3 |  |  |  | Mà d'obra
mo119 |  | h |  | Oficial 1ª Seguretat i Salut. | 0.24 |  |  | 28.42 |  | 6.82
mo120 |  | h |  | Peó Seguretat i Salut. | 0.24 |  |  | 23.81 |  | 5.71
[5 empty] | Subtotal mà d'obra: |  |  |  |  | 12.53
4 |  |  |  | Costos directes complementaris
|  | % |  | Costos directes complementaris | 2 |  |  | 19.42 |  | 0.39
[5 empty] | Costos directes (1+2+3+4): |  |  |  |  | 19.81
Referència i títol de la norma | [5 empty] | Aplicabilitat(a) | Obligatorietat(b) |  | Sistema(c)
EN 10025-1:2004 | [5 empty] | 192005 | 192006 |  | 2+
Productos laminados en caliente, de acero no aleado, para construcciones metálicas de uso general. Parte 1: Condiciones generales de suministro.
(a) Data d'aplicabilitat de la norma harmonitzada
(b) Data en què finalitza el període de coexistència
(c) Sistema d'avaluació i verificació de la constància de les prestacions