## Full 1
YCG010 | m² |  | Sistema S de xarxa de seguretat col·locada horitzontalment.
Sistema S de xarxa de seguretat desplaçable, col·locada horitzontalment, format per: xarxa de seguretat UNE-EN 1263-1 S A2 M100 Q M, de polipropilè d'alta tenacitat, nuada, de color taronja, per cobrir buits horitzontals de superfície compresa entre 250 i 500 m². Inclús corda d'unió de polipropilè, per unir les xarxes i elements per al desplaçament i tibat de les xarxes.
Codi |  | Unitat |  | Descripció | Rendiment | Preu unitari | Import
1 |  |  |  | Materials
mt50sph010fd |  | m² |  | Xarxa de seguretat UNE-EN 1263-1 S A2 M100 Q M, de polipropilè d'alta tenacitat, nuada, de color taronja. Corda de xarxa de calibre 5,5 mm, amb tractament als rajos UV. Energia de la xarxa A2 (entre 2,2 i 4,4 kJ). Configuració de la xarxa quadrada, amb corda perimetral de polipropilè de 16 mm de diàmetre. | 0.726 | 3.77 | 2.74
mt50spr170b |  | m |  | Corda d'unió UNE-EN 1263-1 O de polipropilè d'alta tenacitat, amb tractament als rajos UV, D=8 mm i càrrega de ruptura superior a 7,5 kN. | 1.339 | 0.21 | 0.28
mt50spr100d |  | m |  | Cable d'acer de 10 mm de diàmetre. | 0.111 | 2.94 | 0.33
mt50spr095 |  | U |  | Corriola d'acer, amb càrrega de ruptura superior a 20 kN. | 0.085 | 14.28 | 1.21
mt50spr096 |  | U |  | Mosquetó d'acer galvanitzat, amb rosca de seguretat i càrrega de ruptura superior a 20 kN. | 0.085 | 22.38 | 1.9
[5 empty] | Subtotal materials: |  | 6.46
2 |  |  |  | Equip i maquinària
mq07ple010ff |  | U |  | Lloguer diari de plataforma elevadora de tisores, motor dièsel, de 15 m d'altura màxima de treball, inclús manteniment i assegurança de responsabilitat civil. | 0.01 | 129.04 | 1.29
mq07ple020ff |  | U |  | Transport a obra i retirada de plataforma elevadora de tisores, motor dièsel, de 15 m d'altura màxima de treball. | 0.001 | 128.4 | 0.13
[5 empty] | Subtotal equip i maquinària: |  | 1.42
3 |  |  |  | Mà d'obra
mo119 |  | h |  | Oficial 1ª Seguretat i Salut. | 0.18 | 28.42 | 5.12
mo120 |  | h |  | Peó Seguretat i Salut. | 0.18 | 23.81 | 4.29
[5 empty] | Subtotal mà d'obra: |  | 9.41
4 |  |  |  | Costos directes complementaris
|  | % |  | Costos directes complementaris | 2 | 17.29 | 0.35
[5 empty] | Costos directes (1+2+3+4): |  | 17.64