## Full 1
ASD050 | m³ |  | Reblert de mur de contenció de terres amb material de drenatge. Sistema Allan Block "BREINCO".
Reblert d'els buits existents dels blocs de formigó i de l'extradós del mur de contenció de terres, sistema Allan Block "BREINCO", amb grava filtrant de 6 a 38 mm de diàmetre, per a facilitar el drenatge de les aigües procedents de pluja, amb la finalitat d'evitar embassaments la sobreempenta hidrostàtica contra les estructures de contenció i compactació en tongades successives de 20 cm d'espessor màxim amb safata vibrant de guiat manual, fins a aconseguir una densitat seca no inferior al 95% de la màxima obtinguda en l'assaig Proctor Normal, realitzat segons UNE 103501. El preu no inclou el tub drenant ni la realització de l'assaig Proctor Normal.
Codi |  | Unitat |  | Descripció | Rendiment | Preu unitari | Import
1 |  |  |  | Materials
mt01ard010a |  | t |  | Grava filtrant de 6 a 38 mm de diàmetre, amb un contingut de partícules fines inferior al 10%. | 2.2 | 22.94 | 50.47
[5 empty] | Subtotal materials: |  | 50.47
2 |  |  |  | Equip i maquinària
mq01pan010a |  | h |  | Pala carregadora sobre pneumàtics de 120 kW/1,9 m³. | 0.017 | 45.06 | 0.77
mq04cab010c |  | h |  | Camió basculant de 12 t de càrrega, de 162 kW. | 0.017 | 44.99 | 0.76
mq01mot010b |  | h |  | Motoanivelladora de 154 kW. | 0.012 | 83.88 | 1.01
mq02rod010d |  | h |  | Safata vibrant de guiat manual, de 300 kg, amplada de treball 70 cm, reversible. | 0.029 | 7.16 | 0.21
mq02cia020j |  | h |  | Camió cisterna, de 8 m³ de capacitat. | 0.014 | 118.9 | 1.66
[5 empty] | Subtotal equip i maquinària: |  | 4.41
3 |  |  |  | Mà d'obra
mo113 |  | h |  | Peó ordinari construcció. | 0.139 | 23.04 | 3.2
[5 empty] | Subtotal mà d'obra: |  | 3.2
4 |  |  |  | Costos directes complementaris
|  | % |  | Costos directes complementaris | 2 | 58.08 | 1.16
Cost de manteniment decennal: 2,37€ en els primers 10 anys. |  |  |  |  | Costos directes (1+2+3+4): |  | 59.24