## Full 1
DEA020 | m² |  |  | Demolició de forjat metàl·lic.
Demolició de forjat de biguetes metàl·liques i entrebigat de revoltó corbat ceràmic, amb martell pneumàtic i equip de oxitall, i càrrega manual de runa sobre camió o contenidor.
Descompost |  | Ud | Descomposició |  | Rend. | Preu unitari | Preu partida
mq05mai030 |  | h | Martell pneumàtic. |  | 0.229 | 4.08 | 0.93
mq05pdm110 |  | h | Compressor portàtil dièsel mitja pressió 10 m³/min. |  | 0.114 | 6.92 | 0.79
mq08sol010 |  | h | Equip d'oxitall, amb acetilè com combustible i oxigen com comburente. |  | 0.402 | 7.37 | 2.96
mo019 |  | h | Oficial 1ª soldador. |  | 0.499 | 23.67 | 11.81
mo112 |  | h | Peó especialitzat construcció. |  | 0.285 | 20.15 | 5.74
mo113 |  | h | Peó ordinari construcció. |  | 1.284 | 19.47 | 25
|  | % | Mitjans auxiliars |  | 2 | 47.23 | 0.94
|  | % | Costos indirectes |  | 3 | 48.17 | 1.45
[6 empty] | Total: | 49.62