## Full 1
DEA020 | m² |  | Demolició de forjat metàl·lic.
Demolició de forjat de biguetes metàl·liques i entrebigat de revoltons ceràmics, amb martell pneumàtic i equip de oxitall, i càrrega manual de runa sobre camió o contenidor.
Descompost |  | Ud | Descomposició | Rend. | Preu unitari | Preu partida
mq05mai030 |  | h | Martell pneumàtic. | 0.458 | 4.08 | 1.87
mq05pdm110 |  | h | Compressor portàtil dièsel mitja pressió 10 m³/min. | 0.229 | 6.92 | 1.58
mq08sol010 |  | h | Equip d'oxitall, amb acetilè com combustible i oxigen com comburente. | 0.402 | 7.37 | 2.96
mo019 |  | h | Oficial 1ª soldador. | 0.499 | 23.67 | 11.81
mo112 |  | h | Peó especialitzat construcció. | 0.357 | 20.15 | 7.19
mo113 |  | h | Peó ordinari construcció. | 1.284 | 19.47 | 25
|  | % | Mitjans auxiliars | 2 | 50.41 | 1.01
|  | % | Costos indirectes | 3 | 51.42 | 1.54
[5 empty] | Total: | 52.96