## Full 1
DFD020 | m | Aixecat de barana metàl·lica.
Aixecat amb mitjans manuals i equip d'oxitall, de barana metàl·lica en forma recta, de 100 cm d'altura, situada en balcó o terrassa de façana i fixada, sense deteriorar els elements constructius als quals està subjecta, i càrrega manual sobre camió o contenidor. El preu inclou el desmuntatge dels accessoris i dels elements de fixació.
Codi |  |  | Unitat | Descripció | Rendiment | Preu unitari | Import
1 |  |  |  | Equip i maquinària
mq08sol010 |  |  | h | Equip d'oxitall, amb acetilè com combustible i oxigen com comburent. | 0.118 | 8.25 | 0.97
[5 empty] | Subtotal equip i maquinària: |  | 0.97
2 |  |  |  | Mà d'obra
mo019 |  |  | h | Oficial 1ª soldador. | 0.152 | 28.86 | 4.39
mo113 |  |  | h | Peó ordinari construcció. | 0.304 | 23.81 | 7.24
[5 empty] | Subtotal mà d'obra: |  | 11.63
3 |  |  |  | Costos directes complementaris
|  |  | % | Costos directes complementaris | 2 | 12.6 | 0.25
[5 empty] | Costos directes (1+2+3): |  | 12.85