## Full 1
DFD040 | U | Desmuntatge de tancament metàl·lic.
Desmuntatge de tancament metàl·lic enrotllable de més de 6 m² de superfície, amb mitjans manuals i recuperació del material per a la seva posterior ubicació en altre emplaçament, sent l'ordre d'execució del procés invers al de la seva instal·lació, sense deteriorar els elements constructius als quals està subjecte, i càrrega manual sobre camió o contenidor. El preu inclou el desmuntatge dels mecanismes i dels accessoris.
Codi |  |  | Unitat | Descripció | Rendiment | Preu unitari | Import
1 |  |  |  | Mà d'obra
mo018 |  |  | h | Oficial 1ª serraller. | 0.665 | 24.89 | 16.55
mo059 |  |  | h | Ajudant serraller. | 0.665 | 21.83 | 14.52
mo113 |  |  | h | Peó ordinari construcció. | 0.38 | 20.46 | 7.77
[5 empty] | Subtotal mà d'obra: |  | 38.84
2 |  |  |  | Costos directes complementaris
|  |  | % | Costos directes complementaris | 2 | 38.84 | 0.78
[5 empty] | Costos directes (1+2): |  | 39.62