## Full 1
DFR100 |  | m |  | Demolició d'escopidor.
Aixecat amb recuperació del material de escopidor i picat del material d'unió adherit a la seva superfície, amb mitjans manuals, posterior reposició i càrrega manual de runa sobre camió o contenidor.
Descompost | Ud |  | Descomposició |  |  | Rend. | Preu unitari |  | Preu partida
mt08aaa010a | m³ |  | Aigua. |  |  | 0.006 | 1.5 |  | 0.01
mt09mif010ia | t |  | Morter industrial per a obra de paleta, de ciment, color gris, amb additiu hidròfug, categoria M-5 (resistència a compressió 5 N/mm²), subministrat en sacs, segons UNE-EN 998-2. |  |  | 0.011 | 36.25 |  | 0.4
mt09lec010b | m³ |  | Beurada de ciment blanc BL 22,5 X. |  |  | 0.001 | 157 |  | 0.16
mt09mcr070a | kg |  | Morter de juntes de ciment amb resistència elevada a l'abrasió i absorció d'aigua reduïda, CG2, per a junta oberta entre 3 i 15 mm, segons UNE-EN 13888. |  |  | 0.164 | 0.99 |  | 0.16
mo019 | h |  | Oficial 1ª construcció. |  |  | 0.557 | 23.3 |  | 12.98
mo111 | h |  | Peó ordinari construcció. |  |  | 0.286 | 19.47 |  | 5.57
| % |  | Mitjans auxiliars |  |  | 2 | 19.28 |  | 0.39
| % |  | Costos indirectes |  |  | 3 | 19.67 |  | 0.59
[7 empty] | Total: |  | 20.26
Referència norma UNE i Títol de la norma transposició de norma armonitzada |  |  |  |  | Aplicabilitat (1) |  |  | Obligatorietat (2) |  | Sistema (3)
UNE-EN 998-2:2012 |  |  |  |  | 162011 |  |  | 162012 |  | 2+/4
Especificaciones de los morteros para albañilería. Parte 2: Morteros para albañilería
(1) Data d'aplicabilitat de la norma armonitzada i inici del període de coexistència
(2) Data final del període de coexistència / entrada en vigor marcat CE
(3) Sistema d'avaluació i verificació de la constància de les prestacions