## Full 1
DFR100 |  | m | Demolició d'escopidor.
Aixecat amb recuperació del material de escopidor ceràmic i picat del material d'unió adherit a la seva superfície, amb mitjans manuals, posterior reposició i càrrega manual de runa sobre camió o contenidor.
Descompost | Ud | Descomposició |  |  | Rend. | Preu unitari |  | Preu partida
mt08aaa010a | m³ | Aigua. |  |  | 0.006 | 1.5 |  | 0.01
mt09mif010ka | t | Morter industrial per a obra de paleta, de ciment, color gris, amb additiu hidròfug, categoria M-10 (resistència a compressió 10 N/mm²), subministrat en sacs, segons UNE-EN 998-2. |  |  | 0.011 | 38.05 |  | 0.42
mt09lec010b | m³ | Beurada de ciment blanc BL 22,5 X. |  |  | 0.001 | 157 |  | 0.16
mt09mcr070a | kg | Morter de juntes de ciment amb resistència elevada a l'abrasió i absorció d'aigua reduïda, CG2, per a junta oberta entre 3 i 15 mm, segons UNE-EN 13888. |  |  | 0.164 | 0.99 |  | 0.16
mo019 | h | Oficial 1ª construcció. |  |  | 0.568 | 23.3 |  | 13.23
mo111 | h | Peó ordinari construcció. |  |  | 0.296 | 19.47 |  | 5.76
| % | Mitjans auxiliars |  |  | 2 | 19.74 |  | 0.39
| % | Costos indirectes |  |  | 3 | 20.13 |  | 0.6
[6 empty] | Total: |  | 20.73
Referència norma UNE i Títol de la norma transposició de norma armonitzada |  |  |  | Aplicabilitat (1) |  |  | Obligatorietat (2) |  | Sistema (3)
UNE-EN 998-2:2012 |  |  |  | 162011 |  |  | 162012 |  | 2+/4
Especificaciones de los morteros para albañilería. Parte 2: Morteros para albañilería
(1) Data d'aplicabilitat de la norma armonitzada i inici del període de coexistència
(2) Data final del període de coexistència / entrada en vigor marcat CE
(3) Sistema d'avaluació i verificació de la constància de les prestacions