## Full 1
DFV010 | m² | Desmuntatge de doble envidriament.
Desmuntatge de doble envidriament de 6+CA+12 mm fixat sobre fusteria, amb mitjans manuals, i càrrega manual del material desmuntat sobre camió o contenidor.
Descompost |  |  | Ud | Descomposició | Rend. | Preu unitari | Preu partida
mo054 |  |  | h | Oficial 1ª vidrier. | 0.227 | 25.16 | 5.71
mo108 |  |  | h | Ajudant vidrier. | 0.227 | 22.33 | 5.07
|  |  | % | Mitjans auxiliars | 2 | 10.78 | 0.22
|  |  | % | Costos indirectes | 3 | 11 | 0.33
[6 empty] | Total: | 11.33