## Full 1
DFV010 | m² | Desmuntatge de doble envidriament.
Desmuntatge de doble envidriament de 8+CA+5 mm fixat sobre fusteria, amb mitjans manuals, i càrrega manual del material desmuntat sobre camió o contenidor.
Descompost |  |  | Ud | Descomposició | Rend. | Preu unitari | Preu partida
mo054 |  |  | h | Oficial 1ª vidrier. | 0.202 | 25.16 | 5.08
mo108 |  |  | h | Ajudant vidrier. | 0.202 | 22.33 | 4.51
|  |  | % | Mitjans auxiliars | 2 | 9.59 | 0.19
|  |  | % | Costos indirectes | 3 | 9.78 | 0.29
[6 empty] | Total: | 10.07