## Full 1
DFV010 | m² | Desmuntatge de doble envidriament.
Desmuntatge de doble envidriament de 10+CA+12 mm fixat sobre fusteria, amb mitjans manuals, i càrrega manual del material desmuntat sobre camió o contenidor.
Descompost |  |  | Ud | Descomposició | Rend. | Preu unitari | Preu partida
mo054 |  |  | h | Oficial 1ª vidrier. | 0.249 | 25.16 | 6.26
mo108 |  |  | h | Ajudant vidrier. | 0.249 | 22.33 | 5.56
|  |  | % | Mitjans auxiliars | 2 | 11.82 | 0.24
|  |  | % | Costos indirectes | 3 | 12.06 | 0.36
[6 empty] | Total: | 12.42