## Full 1
DIB020 | U | Desmuntatge de dipòsit de combustible líquid o de gas.
Desmuntatge de dipòsit de superfície, d'acer, per a combustible líquid o de gas, de 25000 litres de capacitat màxima, amb mitjans manuals i mecànics, i càrrega mecànica sobre camió o contenidor. El preu inclou el desmuntatge dels accessoris i dels elements de fixació.
Codi |  |  | Unitat | Descripció | Rendiment | Preu unitari | Import
1 |  |  |  | Equip i maquinària
mq04cag010c |  |  | h | Camió amb grua de fins a 12 t. | 3.512 | 58.55 | 205.63
[5 empty] | Subtotal equip i maquinària: |  | 205.63
2 |  |  |  | Mà d'obra
mo011 |  |  | h | Oficial 1ª muntador. | 4.357 | 25.32 | 110.32
mo080 |  |  | h | Ajudant muntador. | 4.357 | 21.75 | 94.76
[5 empty] | Subtotal mà d'obra: |  | 205.08
3 |  |  |  | Costos directes complementaris
|  |  | % | Costos directes complementaris | 2 | 410.71 | 8.21
[5 empty] | Costos directes (1+2+3): |  | 418.92