## Full 1
DIB020 | U | Desmuntatge de dipòsit de combustible líquid o de gas.
Desmuntatge de dipòsit de superfície, d'acer, per a combustible líquid o de gas, de 100000 litres de capacitat màxima, amb mitjans manuals i mecànics, i càrrega mecànica sobre camió o contenidor. El preu inclou el desmuntatge dels accessoris i dels elements de fixació.
Codi |  | Unitat | Descripció | Rendiment | Preu unitari | Import
1 |  |  | Equip i maquinària
mq07gte010c |  | h | Grua autopropulsada de braç telescòpic amb una capacitat d'elevació de 30 t i 27 m d'altura màxima de treball. | 6.086 | 67 | 407.76
|  |  |  | Subtotal equip i maquinària: |  | 407.76
2 |  |  | Mà d'obra
mo011 |  | h | Oficial 1ª muntador. | 7.549 | 25.32 | 191.14
mo080 |  | h | Ajudant muntador. | 7.549 | 21.75 | 164.19
|  |  |  | Subtotal mà d'obra: |  | 355.33
3 |  |  | Costos directes complementaris
|  | % | Costos directes complementaris | 2 | 763.09 | 15.26
|  |  |  | Costos directes (1+2+3): |  | 778.35