## Full 1
DIB020 | U | Desmuntatge de dipòsit de combustible líquid o de gas.
Desmuntatge de dipòsit de superfície, d'acer, per a combustible líquid o de gas, de 25000 litres de capacitat màxima, amb mitjans manuals i mecànics, i recuperació del material per a la seva posterior ubicació en altre emplaçament, sent l'ordre d'execució del procés invers al de la seva instal·lació, i càrrega mecànica sobre camió o contenidor. El preu inclou el desmuntatge i la recuperació dels accessoris i dels elements de fixació.
Codi |  |  | Unitat | Descripció | Rendiment | Preu unitari | Import
1 |  |  |  | Equip i maquinària
mq04cag010c |  |  | h | Camió amb grua de fins a 12 t. | 4.215 | 58.55 | 246.79
[5 empty] | Subtotal equip i maquinària: |  | 246.79
2 |  |  |  | Mà d'obra
mo011 |  |  | h | Oficial 1ª muntador. | 5.577 | 25.32 | 141.21
mo080 |  |  | h | Ajudant muntador. | 5.577 | 21.75 | 121.3
[5 empty] | Subtotal mà d'obra: |  | 262.51
3 |  |  |  | Costos directes complementaris
|  |  | % | Costos directes complementaris | 2 | 509.3 | 10.19
[5 empty] | Costos directes (1+2+3): |  | 519.49