## Full 1
DIB020 | U | Desmuntatge de dipòsit de combustible líquid o de gas.
Desmuntatge de dipòsit soterrat, d'acer, per a combustible líquid o de gas, de 50000 litres de capacitat màxima, desenterrat prèviament, amb mitjans manuals i mecànics, i recuperació del material per a la seva posterior ubicació en altre emplaçament, sent l'ordre d'execució del procés invers al de la seva instal·lació, i càrrega mecànica sobre camió o contenidor. El preu inclou el desmuntatge i la recuperació dels accessoris i dels elements de fixació.
Codi |  | Unitat | Descripció | Rendiment | Preu unitari | Import
1 |  |  | Equip i maquinària
mq07gte010c |  | h | Grua autopropulsada de braç telescòpic amb una capacitat d'elevació de 30 t i 27 m d'altura màxima de treball. | 6.243 | 67 | 418.28
|  |  |  | Subtotal equip i maquinària: |  | 418.28
2 |  |  | Mà d'obra
mo011 |  | h | Oficial 1ª muntador. | 8.132 | 25.32 | 205.9
mo080 |  | h | Ajudant muntador. | 8.132 | 21.75 | 176.87
|  |  |  | Subtotal mà d'obra: |  | 382.77
3 |  |  | Costos directes complementaris
|  | % | Costos directes complementaris | 2 | 801.05 | 16.02
|  |  |  | Costos directes (1+2+3): |  | 817.07