## Full 1
DIB020 | U | Desmuntatge de dipòsit de combustible líquid o de gas.
Desmuntatge de dipòsit soterrat, d'acer, per a combustible líquid o de gas, de 100000 litres de capacitat màxima, desenterrat prèviament, amb mitjans manuals i mecànics, i recuperació del material per a la seva posterior ubicació en altre emplaçament, sent l'ordre d'execució del procés invers al de la seva instal·lació, i càrrega mecànica sobre camió o contenidor. El preu inclou el desmuntatge i la recuperació dels accessoris i dels elements de fixació.
Codi |  | Unitat | Descripció | Rendiment | Preu unitari | Import
1 |  |  | Equip i maquinària
mq07gte010c |  | h | Grua autopropulsada de braç telescòpic amb una capacitat d'elevació de 30 t i 27 m d'altura màxima de treball. | 8.033 | 67 | 538.21
|  |  |  | Subtotal equip i maquinària: |  | 538.21
2 |  |  | Mà d'obra
mo011 |  | h | Oficial 1ª muntador. | 10.364 | 25.32 | 262.42
mo080 |  | h | Ajudant muntador. | 10.364 | 21.75 | 225.42
|  |  |  | Subtotal mà d'obra: |  | 487.84
3 |  |  | Costos directes complementaris
|  | % | Costos directes complementaris | 2 | 1026.05 | 20.52
|  |  |  | Costos directes (1+2+3): |  | 1046.57