## Full 1
DIC010 | U | Desmuntatge de radiador o panell mural.
Desmuntatge de radiador de 40 kg de pes màxim, amb mitjans manuals, i recuperació del material per a la seva posterior ubicació en altre emplaçament, deixant la presa i la sortida amb taps provisionals, i càrrega manual sobre camió o contenidor. El preu inclou el desmuntatge dels accessoris i dels suports de fixació i l'obturació de les conduccions connectades a l'element.
Codi |  |  | Unitat | Descripció | Rendiment | Preu unitari | Import
1 |  |  |  | Mà d'obra
mo004 |  |  | h | Oficial 1ª calefactor. | 1.105 | 25.32 | 27.98
mo103 |  |  | h | Ajudant calefactor. | 1.105 | 21.72 | 24
[5 empty] | Subtotal mà d'obra: |  | 51.98
2 |  |  |  | Costos directes complementaris
|  |  | % | Costos directes complementaris | 2 | 51.98 | 1.04
[5 empty] | Costos directes (1+2): |  | 53.02