## Full 1
DIC030 | U | Desmuntatge d'unitat d'aire condicionat.
Desmuntatge d'unitat interior de sistema d'aire condicionat, de paret, de 50 kg de pes màxim, amb mitjans manuals, i càrrega manual sobre camió o contenidor. El preu inclou el desmuntatge dels accessoris i dels suports de fixació i l'obturació de les conduccions connectades a l'element.
Codi |  |  | Unitat | Descripció | Rendiment | Preu unitari | Import
1 |  |  |  | Mà d'obra
mo004 |  |  | h | Oficial 1ª calefactor. | 2.344 | 29.34 | 68.77
mo103 |  |  | h | Ajudant calefactor. | 2.344 | 25.25 | 59.19
mo113 |  |  | h | Peó ordinari construcció. | 0.733 | 23.81 | 17.45
[5 empty] | Subtotal mà d'obra: |  | 145.41
2 |  |  |  | Costos directes complementaris
|  |  | % | Costos directes complementaris | 2 | 145.41 | 2.91
[5 empty] | Costos directes (1+2): |  | 148.32