## Full 1
DIC030 | U | Desmuntatge d'unitat d'aire condicionat.
Desmuntatge d'unitat interior de sistema d'aire condicionat, de sostre amb distribució per conducte rectangular, de 50 kg de pes màxim, amb mitjans manuals, i càrrega manual sobre camió o contenidor. El preu inclou el desmuntatge dels accessoris i dels suports de fixació i l'obturació de les conduccions connectades a l'element.
Codi |  |  | Unitat | Descripció | Rendiment | Preu unitari | Import
1 |  |  |  | Mà d'obra
mo004 |  |  | h | Oficial 1ª calefactor. | 2.267 | 25.32 | 57.4
mo103 |  |  | h | Ajudant calefactor. | 2.267 | 21.72 | 49.24
mo113 |  |  | h | Peó ordinari construcció. | 0.708 | 20.46 | 14.49
[5 empty] | Subtotal mà d'obra: |  | 121.13
2 |  |  |  | Costos directes complementaris
|  |  | % | Costos directes complementaris | 2 | 121.13 | 2.42
[5 empty] | Costos directes (1+2): |  | 123.55