## Full 1
DIC030 | U | Desmuntatge d'unitat d'aire condicionat.
Desmuntatge d'unitat exterior de sistema d'aire condicionat, de 100 kg de pes màxim, amb mitjans manuals, i càrrega manual sobre camió o contenidor. El preu inclou el desmuntatge dels accessoris i dels suports de fixació i l'obturació de les conduccions connectades a l'element.
Codi |  |  | Unitat | Descripció | Rendiment | Preu unitari | Import
1 |  |  |  | Mà d'obra
mo004 |  |  | h | Oficial 1ª calefactor. | 2.704 | 25.32 | 68.47
mo103 |  |  | h | Ajudant calefactor. | 2.704 | 21.72 | 58.73
mo113 |  |  | h | Peó ordinari construcció. | 0.751 | 20.46 | 15.37
[5 empty] | Subtotal mà d'obra: |  | 142.57
2 |  |  |  | Costos directes complementaris
|  |  | % | Costos directes complementaris | 2 | 142.57 | 2.85
[5 empty] | Costos directes (1+2): |  | 145.42