## Full 1
DIC030 | U | Desmuntatge d'unitat d'aire condicionat.
Desmuntatge d'unitat interior de sistema d'aire condicionat, de terra, de 100 kg de pes màxim, amb mitjans manuals, i recuperació del material per a la seva posterior ubicació en altre emplaçament, i càrrega manual sobre camió o contenidor. El preu inclou el desmuntatge dels accessoris i dels suports de fixació i l'obturació de les conduccions connectades a l'element.
Codi |  |  | Unitat | Descripció | Rendiment | Preu unitari | Import
1 |  |  |  | Mà d'obra
mo004 |  |  | h | Oficial 1ª calefactor. | 2.884 | 25.32 | 73.02
mo103 |  |  | h | Ajudant calefactor. | 2.884 | 21.72 | 62.64
mo113 |  |  | h | Peó ordinari construcció. | 0.901 | 20.46 | 18.43
[5 empty] | Subtotal mà d'obra: |  | 154.09
2 |  |  |  | Costos directes complementaris
|  |  | % | Costos directes complementaris | 2 | 154.09 | 3.08
[5 empty] | Costos directes (1+2): |  | 157.17