## Full 1
DIC040 | U | Desmuntatge de termos, escalfador o acumulador individual.
Desmuntatge d'escalfador d'aigua a gas de 100 kg de pes màxim, amb mitjans manuals, i recuperació del material per a la seva posterior ubicació en altre emplaçament, i càrrega manual sobre camió o contenidor. El preu inclou el desmuntatge dels accessoris i dels suports de fixació i l'obturació de les conduccions connectades a l'element.
Codi |  |  | Unitat | Descripció | Rendiment | Preu unitari | Import
1 |  |  |  | Mà d'obra
mo004 |  |  | h | Oficial 1ª calefactor. | 1.622 | 25.32 | 41.07
mo103 |  |  | h | Ajudant calefactor. | 1.622 | 21.72 | 35.23
[5 empty] | Subtotal mà d'obra: |  | 76.3
2 |  |  |  | Costos directes complementaris
|  |  | % | Costos directes complementaris | 2 | 76.3 | 1.53
[5 empty] | Costos directes (1+2): |  | 77.83