## Full 1
DIC110 | U | Desmuntatge d'unitat centralitzada aire-aigua de refrigeració o bomba de calor reversible.
Desmuntatge d'unitat centralitzada aire-aigua de refrigeració o bomba de calor reversible i els seus components, instal·lada en exterior (coberta), de 800 kW de potència frigorífica màxima, amb mitjans manuals i mecànics, i càrrega mecànica sobre camió o contenidor. El preu inclou el desmuntatge dels accessoris i de la bancada metàl·lica de recolzament.
Codi |  | Unitat | Descripció | Rendiment | Preu unitari | Import
1 |  |  | Equip i maquinària
mq07gte010a |  | h | Grua autopropulsada de braç telescòpic amb una capacitat d'elevació de 12 t i 20 m d'altura màxima de treball. | 2.898 | 49 | 142
|  |  |  | Subtotal equip i maquinària: |  | 142
2 |  |  | Mà d'obra
mo004 |  | h | Oficial 1ª calefactor. | 7.085 | 25.32 | 179.39
mo103 |  | h | Ajudant calefactor. | 7.085 | 21.72 | 153.89
|  |  |  | Subtotal mà d'obra: |  | 333.28
3 |  |  | Costos directes complementaris
|  | % | Costos directes complementaris | 2 | 475.28 | 9.51
|  |  |  | Costos directes (1+2+3): |  | 484.79