## Full 1
DIC110 | U | Desmuntatge d'unitat centralitzada aire-aigua de refrigeració o bomba de calor reversible.
Desmuntatge d'unitat centralitzada aire-aigua de refrigeració o bomba de calor reversible i els seus components, instal·lada en interior, de 800 kW de potència frigorífica màxima, amb mitjans manuals i mecànics, i càrrega mecànica sobre camió o contenidor. El preu inclou el desmuntatge dels accessoris i de la bancada metàl·lica de recolzament.
Codi |  |  | Unitat | Descripció | Rendiment | Preu unitari | Import
1 |  |  |  | Equip i maquinària
mq04cag010a |  |  | h | Camió amb grua de fins a 6 t. | 2.318 | 49.45 | 114.63
[5 empty] | Subtotal equip i maquinària: |  | 114.63
2 |  |  |  | Mà d'obra
mo004 |  |  | h | Oficial 1ª calefactor. | 7.085 | 25.32 | 179.39
mo103 |  |  | h | Ajudant calefactor. | 7.085 | 21.72 | 153.89
[5 empty] | Subtotal mà d'obra: |  | 333.28
3 |  |  |  | Costos directes complementaris
|  |  | % | Costos directes complementaris | 2 | 447.91 | 8.96
[5 empty] | Costos directes (1+2+3): |  | 456.87