## Full 1
DIC110 | U | Desmuntatge d'unitat centralitzada aire-aigua de refrigeració o bomba de calor reversible.
Desmuntatge d'unitat centralitzada aire-aigua de refrigeració o bomba de calor reversible i els seus components, instal·lada en interior, de 200 kW de potència frigorífica màxima, amb mitjans manuals i mecànics, i recuperació, aplec i muntatge del material en el mateix emplaçament, i càrrega mecànica sobre camió o contenidor. El preu inclou el desmuntatge dels accessoris i de la bancada metàl·lica de recolzament.
Codi |  |  | Unitat | Descripció | Rendiment | Preu unitari | Import
1 |  |  |  | Equip i maquinària
mq04cag010a |  |  | h | Camió amb grua de fins a 6 t. | 2.029 | 49.45 | 100.33
[5 empty] | Subtotal equip i maquinària: |  | 100.33
2 |  |  |  | Mà d'obra
mo004 |  |  | h | Oficial 1ª calefactor. | 3.472 | 25.32 | 87.91
mo103 |  |  | h | Ajudant calefactor. | 3.472 | 21.72 | 75.41
[5 empty] | Subtotal mà d'obra: |  | 163.32
3 |  |  |  | Costos directes complementaris
|  |  | % | Costos directes complementaris | 2 | 263.65 | 5.27
[5 empty] | Costos directes (1+2+3): |  | 268.92