## Full 1
DIC120 | m | Desmuntatge de conducte circular.
Desmuntatge de conducte circular metàl·lic, de 600 mm de diàmetre màxim, muntat sobre suports, amb mitjans manuals, i càrrega manual sobre camió o contenidor. El preu inclou el desmuntatge dels elements d'ancoratge i subjecció.
Codi |  |  | Unitat | Descripció | Rendiment | Preu unitari | Import
1 |  |  |  | Mà d'obra
mo011 |  |  | h | Oficial 1ª muntador. | 0.283 | 25.32 | 7.17
mo080 |  |  | h | Ajudant muntador. | 0.283 | 21.75 | 6.16
[5 empty] | Subtotal mà d'obra: |  | 13.33
2 |  |  |  | Costos directes complementaris
|  |  | % | Costos directes complementaris | 2 | 13.33 | 0.27
[5 empty] | Costos directes (1+2): |  | 13.6