## Full 1
DIF050 | U | Desmuntatge de grup de pressió.
Desmuntatge de grup de pressió domèstic, amb mitjans manuals i mecànics, sense afectar a l'estabilitat dels elements constructius als quals pugui estar subjecte, i càrrega manual sobre camió o contenidor.
Codi |  |  | Unitat | Descripció | Rendiment | Preu unitari | Import
1 |  |  |  | Equip i maquinària
mq04cag010a |  |  | h | Camió amb grua de fins a 6 t. | 0.348 | 55.38 | 19.27
[5 empty] | Subtotal equip i maquinària: |  | 19.27
2 |  |  |  | Mà d'obra
mo113 |  |  | h | Peó ordinari construcció. | 0.733 | 23.81 | 17.45
[5 empty] | Subtotal mà d'obra: |  | 17.45
3 |  |  |  | Costos directes complementaris
|  |  | % | Costos directes complementaris | 2 | 36.72 | 0.73
[5 empty] | Costos directes (1+2+3): |  | 37.45