## Full 1
DIO102 | m | Desmuntatge de xarxa aèria de distribució d'aigua contra incendis.
Desmuntatge de xarxa aèria de distribució d'aigua per al proveïment dels equips d'extinció d'incendis, formada per canonada d'acer galvanitzat amb soldadura, unió soldada, amb mitjans manuals, sense deteriorar els elements constructius als quals pugui estar subjecta, i càrrega manual sobre camió o contenidor.
Codi |  |  | Unitat | Descripció | Rendiment | Preu unitari | Import
1 |  |  |  | Mà d'obra
mo008 |  |  | h | Oficial 1ª lampista. | 0.154 | 29.34 | 4.52
mo107 |  |  | h | Ajudant lampista. | 0.154 | 25.25 | 3.89
[5 empty] | Subtotal mà d'obra: |  | 8.41
2 |  |  |  | Costos directes complementaris
|  |  | % | Costos directes complementaris | 2 | 8.41 | 0.17
[5 empty] | Costos directes (1+2): |  | 8.58