## Full 1
DIO102 | m | Desmuntatge de xarxa aèria de distribució d'aigua contra incendis.
Desmuntatge de xarxa aèria de distribució d'aigua per al proveïment dels equips d'extinció d'incendis, formada per canonada d'acer negre sense soldadura, unió ranurada, amb mitjans manuals i recuperació del material per a la seva posterior ubicació en altre emplaçament, sent l'ordre d'execució del procés invers al de la seva instal·lació, sense deteriorar els elements constructius als quals pugui estar subjecta, i càrrega manual sobre camió o contenidor.
Codi |  |  | Unitat | Descripció | Rendiment | Preu unitari | Import
1 |  |  |  | Mà d'obra
mo008 |  |  | h | Oficial 1ª lampista. | 0.178 | 29.34 | 5.22
mo107 |  |  | h | Ajudant lampista. | 0.178 | 25.25 | 4.49
[5 empty] | Subtotal mà d'obra: |  | 9.71
2 |  |  |  | Costos directes complementaris
|  |  | % | Costos directes complementaris | 2 | 9.71 | 0.19
[5 empty] | Costos directes (1+2): |  | 9.9