## Full 1
DIO042 | m | Desmuntatge de conducció d'acer galvanitzat, de columna seca.
Desmuntatge de xarxa de distribució d'aigua per al proveïment de columna seca, formada per canonada d'acer, amb mitjans manuals i recuperació del material per a la seva posterior ubicació en altre emplaçament, sent l'ordre d'execució del procés invers al de la seva instal·lació, sense deteriorar els elements constructius als quals pugui estar subjecta, i càrrega manual sobre camió o contenidor. El preu inclou el desmuntatge dels accessoris i dels elements de fixació.
Codi |  |  | Unitat | Descripció | Rendiment | Preu unitari | Import
1 |  |  |  | Mà d'obra
mo008 |  |  | h | Oficial 1ª lampista. | 0.17 | 25.32 | 4.3
mo107 |  |  | h | Ajudant lampista. | 0.17 | 21.72 | 3.69
[5 empty] | Subtotal mà d'obra: |  | 7.99
2 |  |  |  | Costos directes complementaris
|  |  | % | Costos directes complementaris | 2 | 7.99 | 0.16
[5 empty] | Costos directes (1+2): |  | 8.15