## Full 1
DIO100 | U | Desmuntatge de dipòsit per a reserva d'aigua contra incendis.
Desmuntatge de dipòsit de superfície per a reserva d'aigua contra incendis de fins a 12 m³ de capacitat, amb mitjans manuals i mecànics, sense deteriorar els elements constructius als quals pugui estar subjecte, i càrrega manual i mecànica sobre camió o contenidor. El preu inclou el desmuntatge dels accessoris i dels elements de fixació.
Codi |  |  | Unitat | Descripció | Rendiment | Preu unitari | Import
1 |  |  |  | Equip i maquinària
mq04cag010c |  |  | h | Camió amb grua de fins a 12 t. | 1.159 | 65.58 | 76.01
[5 empty] | Subtotal equip i maquinària: |  | 76.01
2 |  |  |  | Mà d'obra
mo113 |  |  | h | Peó ordinari construcció. | 2.93 | 23.81 | 69.76
[5 empty] | Subtotal mà d'obra: |  | 69.76
3 |  |  |  | Costos directes complementaris
|  |  | % | Costos directes complementaris | 2 | 145.77 | 2.92
[5 empty] | Costos directes (1+2+3): |  | 148.69