## Full 1
DIO103 | U | Desmuntatge de boca d'incendi equipada (BIE).
Desmuntatge de boca d'incendi equipada (BIE) fixada en la superfície del parament, amb mitjans manuals, i recuperació del material per a la seva posterior ubicació en altre emplaçament, sent l'ordre d'execució del procés invers al de la seva instal·lació, sense deteriorar els elements constructius als quals pugui estar subjecta, i càrrega manual sobre camió o contenidor.
Codi |  |  | Unitat | Descripció | Rendiment | Preu unitari | Import
1 |  |  |  | Mà d'obra
mo107 |  |  | h | Ajudant lampista. | 0.85 | 21.72 | 18.46
[5 empty] | Subtotal mà d'obra: |  | 18.46
2 |  |  |  | Costos directes complementaris
|  |  | % | Costos directes complementaris | 2 | 18.46 | 0.37
[5 empty] | Costos directes (1+2): |  | 18.83