## Full 1
DIS012 | U | Demolició d'embornal.
Demolició d'embornal de formigó modelat "in situ", amb martell pneumàtic, sense deteriorar els col·lectors que poguessin enllaçar amb ell i condicionant els seus extrems, i càrrega manual sobre camió o contenidor.
Codi |  |  | Unitat | Descripció | Rendiment | Preu unitari | Import
1 |  |  |  | Equip i maquinària
mq05mai030 |  |  | h | Martell pneumàtic. | 0.429 | 4.08 | 1.75
mq05pdm110 |  |  | h | Compressor portàtil dièsel mitja pressió 10 m³/min. | 0.214 | 6.92 | 1.48
[5 empty] | Subtotal equip i maquinària: |  | 3.23
2 |  |  |  | Mà d'obra
mo112 |  |  | h | Peó especialitzat construcció. | 0.533 | 20.15 | 10.74
mo113 |  |  | h | Peó ordinari construcció. | 0.266 | 19.47 | 5.18
[5 empty] | Subtotal mà d'obra: |  | 15.92
3 |  |  |  | Costos directes complementaris
|  |  | % | Costos directes complementaris | 2 | 19.15 | 0.38
[5 empty] | Costos directes (1+2+3): |  | 19.53