## Full 1
DIS012 | U | Demolició d'embornal.
Demolició d'embornal prefabricat de formigó, amb martell pneumàtic, sense deteriorar els col·lectors que poguessin enllaçar amb ell i condicionant els seus extrems, i càrrega manual sobre camió o contenidor.
Codi |  |  | Unitat | Descripció | Rendiment | Preu unitari | Import
1 |  |  |  | Equip i maquinària
mq05mai030 |  |  | h | Martell pneumàtic. | 0.42 | 4.08 | 1.71
mq05pdm110 |  |  | h | Compressor portàtil dièsel mitja pressió 10 m³/min. | 0.21 | 6.92 | 1.45
[5 empty] | Subtotal equip i maquinària: |  | 3.16
2 |  |  |  | Mà d'obra
mo112 |  |  | h | Peó especialitzat construcció. | 0.522 | 20.15 | 10.52
mo113 |  |  | h | Peó ordinari construcció. | 0.392 | 19.47 | 7.63
[5 empty] | Subtotal mà d'obra: |  | 18.15
3 |  |  |  | Costos directes complementaris
|  |  | % | Costos directes complementaris | 2 | 21.31 | 0.43
[5 empty] | Costos directes (1+2+3): |  | 21.74