## Full 1
DIS013 | m | Demolició d'embornal longitudinal urbà.
Demolició d'embornal longitudinal urbà de polipropilè o PVC, amb martell pneumàtic, i càrrega manual sobre camió o contenidor.
Codi |  |  | Unitat | Descripció | Rendiment | Preu unitari | Import
1 |  |  |  | Equip i maquinària
mq05mai030 |  |  | h | Martell pneumàtic. | 0.2 | 4.08 | 0.82
mq05pdm110 |  |  | h | Compressor portàtil dièsel mitja pressió 10 m³/min. | 0.1 | 6.92 | 0.69
[5 empty] | Subtotal equip i maquinària: |  | 1.51
2 |  |  |  | Mà d'obra
mo112 |  |  | h | Peó especialitzat construcció. | 0.246 | 20.15 | 4.96
mo113 |  |  | h | Peó ordinari construcció. | 0.147 | 19.47 | 2.86
[5 empty] | Subtotal mà d'obra: |  | 7.82
3 |  |  |  | Costos directes complementaris
|  |  | % | Costos directes complementaris | 2 | 9.33 | 0.19
[5 empty] | Costos directes (1+2+3): |  | 9.52