## Full 1
DIS014 | m | Demolició de pou de registre.
Demolició de pou de registre de formigó, de 100 cm de diàmetre, amb martell pneumàtic, sense deteriorar els col·lectors que poguessin enllaçar amb el pou, i càrrega manual sobre camió o contenidor. El preu inclou la demolició de la solera de suport.
Codi |  |  | Unitat | Descripció | Rendiment | Preu unitari | Import
1 |  |  |  | Equip i maquinària
mq05mai030 |  |  | h | Martell pneumàtic. | 1.182 | 4.08 | 4.82
mq05pdm110 |  |  | h | Compressor portàtil dièsel mitja pressió 10 m³/min. | 0.591 | 6.92 | 4.09
[5 empty] | Subtotal equip i maquinària: |  | 8.91
2 |  |  |  | Mà d'obra
mo112 |  |  | h | Peó especialitzat construcció. | 1.445 | 21.15 | 30.56
mo113 |  |  | h | Peó ordinari construcció. | 1.564 | 20.46 | 32
[5 empty] | Subtotal mà d'obra: |  | 62.56
3 |  |  |  | Costos directes complementaris
|  |  | % | Costos directes complementaris | 2 | 71.47 | 1.43
[5 empty] | Costos directes (1+2+3): |  | 72.9