## Full 1
DIS014 | m | Demolició de pou de registre.
Demolició de pou de registre de formigó, de 120 cm de diàmetre, amb martell pneumàtic, sense deteriorar els col·lectors que poguessin enllaçar amb el pou, i càrrega manual sobre camió o contenidor. El preu inclou la demolició de la solera de suport i la recuperació del marc i de la reixeta.
Codi |  |  | Unitat | Descripció | Rendiment | Preu unitari | Import
1 |  |  |  | Equip i maquinària
mq05mai030 |  |  | h | Martell pneumàtic. | 1.252 | 4.08 | 5.11
mq05pdm110 |  |  | h | Compressor portàtil dièsel mitja pressió 10 m³/min. | 0.626 | 6.92 | 4.33
[5 empty] | Subtotal equip i maquinària: |  | 9.44
2 |  |  |  | Mà d'obra
mo112 |  |  | h | Peó especialitzat construcció. | 1.601 | 21.15 | 33.86
mo113 |  |  | h | Peó ordinari construcció. | 1.7 | 20.46 | 34.78
[5 empty] | Subtotal mà d'obra: |  | 68.64
3 |  |  |  | Costos directes complementaris
|  |  | % | Costos directes complementaris | 2 | 78.08 | 1.56
[5 empty] | Costos directes (1+2+3): |  | 79.64