## Full 1
DIS070 | m | Demolició de conducte de ventilació.
Demolició de conducte de ventilació de peces ceràmiques, amb mitjans manuals, sense deteriorar els elements constructius contigus, i càrrega manual sobre camió o contenidor. El preu inclou l'obturació de les conduccions connectades a l'element.
Codi |  |  | Unitat | Descripció | Rendiment | Preu unitari | Import
1 |  |  |  | Mà d'obra
mo020 |  |  | h | Oficial 1ª construcció. | 0.573 | 28.42 | 16.28
mo113 |  |  | h | Peó ordinari construcció. | 0.573 | 23.81 | 13.64
[5 empty] | Subtotal mà d'obra: |  | 29.92
2 |  |  |  | Costos directes complementaris
|  |  | % | Costos directes complementaris | 2 | 29.92 | 0.6
[5 empty] | Costos directes (1+2): |  | 30.52