## Full 1
DPM010 | m² | Desmuntatge de mampara.
Desmuntatge de mampara separadora cega formada per panells d'acer, amb mitjans manuals, sense deteriorar els elements constructius als quals se subjecta, i càrrega manual sobre camió o contenidor.
Codi |  |  | Unitat | Descripció | Rendiment | Preu unitari | Import
1 |  |  |  | Mà d'obra
mo011 |  |  | h | Oficial 1ª muntador. | 0.236 | 25.32 | 5.98
mo080 |  |  | h | Ajudant muntador. | 0.236 | 21.75 | 5.13
[5 empty] | Subtotal mà d'obra: |  | 11.11
2 |  |  |  | Costos directes complementaris
|  |  | % | Costos directes complementaris | 2 | 11.11 | 0.22
[5 empty] | Costos directes (1+2): |  | 11.33