## Full 1
DPT011 | m² | Obertura de buit en partició interior de fàbrica vista.
Obertura de buit per a posterior col·locació de la fusteria, en partició interior de fàbrica vista, formada per bloc de formigó de 20 cm d'espessor, amb martell pneumàtic, sense afectar a l'estabilitat de la partició o dels elements constructius contigus, i càrrega manual sobre camió o contenidor. El preu inclou el tall previ del contorn del forat, però no inclou el muntatge i desmuntatge de l'estintolament del buit ni la col·locació de llindes.
Codi |  |  | Unitat | Descripció | Rendiment | Preu unitari | Import
1 |  |  |  | Equip i maquinària
mq05mai030 |  |  | h | Martell pneumàtic. | 0.161 | 4.08 | 0.66
mq05pdm110 |  |  | h | Compressor portàtil dièsel mitja pressió 10 m³/min. | 0.161 | 6.92 | 1.11
[5 empty] | Subtotal equip i maquinària: |  | 1.77
2 |  |  |  | Mà d'obra
mo112 |  |  | h | Peó especialitzat construcció. | 0.199 | 21.15 | 4.21
mo113 |  |  | h | Peó ordinari construcció. | 0.201 | 20.46 | 4.11
[5 empty] | Subtotal mà d'obra: |  | 8.32
3 |  |  |  | Costos directes complementaris
|  |  | % | Costos directes complementaris | 2 | 10.09 | 0.2
[5 empty] | Costos directes (1+2+3): |  | 10.29