## Full 1
DPT011 | m² | Obertura de buit en partició interior de fàbrica vista.
Obertura de buit de pas, de caràcter provisional, en partició interior de fàbrica vista, formada per maó massís de 11/12 cm d'espessor, amb martell pneumàtic, sense afectar a l'estabilitat de la partició o dels elements constructius contigus, deixant queixals per facilitar posteriorment la trava amb la nova fàbrica, i càrrega manual sobre camió o contenidor. El preu inclou el desmuntatge previ dels marcs i de les fulles de la fusteria, dels accessoris i dels mecanismes elèctrics existents, per a la seva posterior reposició, però no inclou el muntatge i desmuntatge de l'estintolament del buit ni la col·locació de llindes.
Codi |  |  | Unitat | Descripció | Rendiment | Preu unitari | Import
1 |  |  |  | Equip i maquinària
mq05mai030 |  |  | h | Martell pneumàtic. | 0.115 | 4.08 | 0.47
mq05pdm110 |  |  | h | Compressor portàtil dièsel mitja pressió 10 m³/min. | 0.115 | 6.92 | 0.8
[5 empty] | Subtotal equip i maquinària: |  | 1.27
2 |  |  |  | Mà d'obra
mo112 |  |  | h | Peó especialitzat construcció. | 0.184 | 21.15 | 3.89
mo113 |  |  | h | Peó ordinari construcció. | 0.319 | 20.46 | 6.53
[5 empty] | Subtotal mà d'obra: |  | 10.42
3 |  |  |  | Costos directes complementaris
|  |  | % | Costos directes complementaris | 2 | 11.69 | 0.23
[5 empty] | Costos directes (1+2+3): |  | 11.92