## Full 1
DPT020 | m² | Demolició de partició interior de fàbrica revestida.
Demolició de partició interior de fàbrica revestida, formada per bloc de formigó de 25 cm d'espessor, amb martell pneumàtic, sense afectar a l'estabilitat dels elements constructius contigus, deixant queixals per facilitar posteriorment la trava amb la nova fàbrica, i càrrega manual sobre camió o contenidor. El preu inclou el desmuntatge previ de les fulles de la fusteria.
Codi |  |  | Unitat | Descripció | Rendiment | Preu unitari | Import
1 |  |  |  | Equip i maquinària
mq05mai030 |  |  | h | Martell pneumàtic. | 0.159 | 4.08 | 0.65
mq05pdm110 |  |  | h | Compressor portàtil dièsel mitja pressió 10 m³/min. | 0.159 | 6.92 | 1.1
[5 empty] | Subtotal equip i maquinària: |  | 1.75
2 |  |  |  | Mà d'obra
mo112 |  |  | h | Peó especialitzat construcció. | 0.245 | 21.15 | 5.18
mo113 |  |  | h | Peó ordinari construcció. | 0.253 | 20.46 | 5.18
[5 empty] | Subtotal mà d'obra: |  | 10.36
3 |  |  |  | Costos directes complementaris
|  |  | % | Costos directes complementaris | 2 | 12.11 | 0.24
[5 empty] | Costos directes (1+2+3): |  | 12.35