## Full 1
DPT020 | m² | Demolició de partició interior de fàbrica revestida.
Demolició de partició interior de fàbrica revestida, formada per bloc de formigó de 35 cm d'espessor, amb martell pneumàtic, sense afectar a l'estabilitat dels elements constructius contigus, deixant queixals per facilitar posteriorment la trava amb la nova fàbrica, i càrrega manual sobre camió o contenidor. El preu inclou el desmuntatge previ de les fulles de la fusteria.
Codi |  |  | Unitat | Descripció | Rendiment | Preu unitari | Import
1 |  |  |  | Equip i maquinària
mq05mai030 |  |  | h | Martell pneumàtic. | 0.175 | 4.08 | 0.71
mq05pdm110 |  |  | h | Compressor portàtil dièsel mitja pressió 10 m³/min. | 0.175 | 6.92 | 1.21
[5 empty] | Subtotal equip i maquinària: |  | 1.92
2 |  |  |  | Mà d'obra
mo112 |  |  | h | Peó especialitzat construcció. | 0.271 | 21.15 | 5.73
mo113 |  |  | h | Peó ordinari construcció. | 0.292 | 20.46 | 5.97
[5 empty] | Subtotal mà d'obra: |  | 11.7
3 |  |  |  | Costos directes complementaris
|  |  | % | Costos directes complementaris | 2 | 13.62 | 0.27
[5 empty] | Costos directes (1+2+3): |  | 13.89