## Full 1
DQL010 | U | Desmuntatge de claraboia prefabricada.
Desmuntatge de claraboia prefabricada fixa, de més de 2,0 m² de superfície, amb mitjans manuals, sense afectar a l'estabilitat dels elements constructius contigus, i càrrega manual sobre camió o contenidor.
Codi |  |  | Unitat | Descripció | Rendiment | Preu unitari | Import
1 |  |  |  | Mà d'obra
mo020 |  |  | h | Oficial 1ª construcció. | 1.14 | 24.5 | 27.93
mo113 |  |  | h | Peó ordinari construcció. | 1.14 | 20.46 | 23.32
[5 empty] | Subtotal mà d'obra: |  | 51.25
2 |  |  |  | Costos directes complementaris
|  |  | % | Costos directes complementaris | 2 | 51.25 | 1.03
[5 empty] | Costos directes (1+2): |  | 52.28