## Full 1
DQL030 | m² | Desmuntatge de lluernari de plaques translúcides.
Desmuntatge d'estructura metàl·lica i plaques translúcides de lluernari a dues aigües de 3 a 8 m de llum màxima, amb equip de oxitall, sense afectar a l'estabilitat dels elements constructius contigus, i càrrega manual sobre camió o contenidor.
Codi |  | Unitat | Descripció | Rendiment | Preu unitari | Import
1 |  |  | Equip i maquinària
mq08sol010 |  | h | Equip d'oxitall, amb acetilè com combustible i oxigen com comburent. | 0.26 | 7.37 | 1.92
|  |  |  | Subtotal equip i maquinària: |  | 1.92
2 |  |  | Mà d'obra
mo019 |  | h | Oficial 1ª soldador. | 0.32 | 24.89 | 7.96
mo113 |  | h | Peó ordinari construcció. | 0.24 | 20.46 | 4.91
|  |  |  | Subtotal mà d'obra: |  | 12.87
3 |  |  | Costos directes complementaris
|  | % | Costos directes complementaris | 2 | 14.79 | 0.3
|  |  |  | Costos directes (1+2+3): |  | 15.09