## Full 1
DQL030 | m² | Desmuntatge de lluernari de plaques translúcides.
Desmuntatge d'estructura metàl·lica i plaques translúcides de lluernari a quatre aigües de 3 a 8 m de llum màxima, amb equip de oxitall, sense afectar a l'estabilitat dels elements constructius contigus, i càrrega manual sobre camió o contenidor.
Codi |  | Unitat | Descripció | Rendiment | Preu unitari | Import
1 |  |  | Equip i maquinària
mq08sol010 |  | h | Equip d'oxitall, amb acetilè com combustible i oxigen com comburent. | 0.268 | 7.37 | 1.98
|  |  |  | Subtotal equip i maquinària: |  | 1.98
2 |  |  | Mà d'obra
mo019 |  | h | Oficial 1ª soldador. | 0.329 | 24.89 | 8.19
mo113 |  | h | Peó ordinari construcció. | 0.247 | 20.46 | 5.05
|  |  |  | Subtotal mà d'obra: |  | 13.24
3 |  |  | Costos directes complementaris
|  | % | Costos directes complementaris | 2 | 15.22 | 0.3
|  |  |  | Costos directes (1+2+3): |  | 15.52