## Full 1
DQL030 | m² | Desmuntatge de lluernari de plaques translúcides.
Desmuntatge de plaques translúcides de lluernari a dues aigües de 3 a 8 m de llum màxima, amb mitjans manuals, sense afectar a l'estabilitat dels elements constructius contigus, i càrrega manual sobre camió o contenidor.
Codi |  |  | Unitat | Descripció | Rendiment | Preu unitari | Import
1 |  |  |  | Mà d'obra
mo113 |  |  | h | Peó ordinari construcció. | 0.24 | 20.46 | 4.91
[5 empty] | Subtotal mà d'obra: |  | 4.91
2 |  |  |  | Costos directes complementaris
|  |  | % | Costos directes complementaris | 2 | 4.91 | 0.1
[5 empty] | Costos directes (1+2): |  | 5.01