## Full 1
DQT010 | m² | Demolició d'estructura metàl·lica lleugera autoportant de coberta inclinada.
Demolició d'estructura metàl·lica lleugera autoportant de coberta inclinada creuament de dues aigües, amb equip de oxitall, sense afectar a l'estabilitat dels elements constructius sobre els quals es dóna suport, i càrrega manual sobre camió o contenidor.
Codi |  | Unitat | Descripció | Rendiment | Preu unitari | Import
1 |  |  | Equip i maquinària
mq08sol010 |  | h | Equip d'oxitall, amb acetilè com combustible i oxigen com comburent. | 0.359 | 7.37 | 2.65
|  |  |  | Subtotal equip i maquinària: |  | 2.65
2 |  |  | Mà d'obra
mo019 |  | h | Oficial 1ª soldador. | 0.442 | 24.89 | 11
mo113 |  | h | Peó ordinari construcció. | 2.208 | 20.46 | 45.18
|  |  |  | Subtotal mà d'obra: |  | 56.18
3 |  |  | Costos directes complementaris
|  | % | Costos directes complementaris | 2 | 58.83 | 1.18
|  |  |  | Costos directes (1+2+3): |  | 60.01